## Hoja 1
LSP105 | Ud | Persiana enrollable de lamas orientables para cajón túnel de persiana "PERSAX".
Persiana enrollable de lamas orientables de aluminio extrusionado, modelo Alika "PERSAX", de 60 mm de altura, acabado blanco estándar, equipada con eje de 60 mm de diámetro, discos, cápsulas, lama de remate y todos sus accesorios y guías de persiana modelo AL Guía U, acabado lacado estándar; para carpintería de 700x800 mm; accionamiento automático mediante motor eléctrico MT 32/12 "PERSAX", y mando a distancia. El precio no incluye el cajón túnel de persiana.
Código |  | Unidad | Descripción |  | Rendimiento |  | Precio unitario | Importe
1 |  |  | Materiales
mt25pax026aaa |  | Ud | Persiana enrollable de lamas orientables de aluminio extrusionado, modelo Alika "PERSAX", de 60 mm de altura, acabado blanco estándar, equipada con eje de 60 mm de diámetro, discos, cápsulas, lama de remate y todos sus accesorios y guías de persiana modelo AL Guía U, acabado lacado estándar; para carpintería de 700x800 mm. Según UNE-EN 13659. |  | 1 |  | 344 | 344
mt25pax125a |  | Ud | Kit para accionamiento automático de persiana enrollable de lamas orientables Alika "PERSAX", motor MT 32/12 "PERSAX", y mando a distancia. |  | 1 |  | 255 | 255
[5 empty] | Subtotal materiales: |  |  | 599
2 |  |  | Mano de obra
mo011 |  | h | Oficial 1ª montador. |  | 0.22 |  | 22.74 | 5
mo080 |  | h | Ayudante montador. |  | 0.22 |  | 21.02 | 4.62
mo003 |  | h | Oficial 1ª electricista. |  | 0.256 |  | 22.74 | 5.82
[5 empty] | Subtotal mano de obra: |  |  | 15.44
3 |  |  | Costes directos complementarios
|  | % | Costes directos complementarios |  | 2 |  | 614.44 | 12.29
Coste de mantenimiento decenal: 156,68€ en los primeros 10 años. |  |  |  |  | Costes directos (1+2+3): |  |  | 626.73
Referencia y título de la norma |  |  |  | Aplicabilidad(a) |  | Obligatoriedad(b) |  |  | Sistema(c)
EN 13659:2004+A1:2008 |  |  |  | 182009 |  | 182010 |  |  | 4
Persianas. Requisitos de prestaciones incluida la seguridad.
(a) Fecha de aplicabilidad de la norma armonizada
(b) Fecha en que finaliza el período de coexistencia
(c) Sistema de evaluación y verificación de la constancia de las prestaciones