## Hoja 1
LSS040 | Ud |  | Kit de accesorios para fijación de toldo de vela tensada.
Kit de accesorios de acero galvanizado, para la fijación a el mástil del toldo de vela tensada.
Código |  | Unidad |  | Descripción | Rendimiento | Precio unitario | Importe
1 |  |  |  | Materiales
mt44vel045a |  | m² |  | Kit de accesorios de acero galvanizado, para la fijación a el mástil del toldo de vela tensada, compuesto de cables, tensores y anclajes. | 1 | 24 | 24
[5 empty] | Subtotal materiales: |  | 24
2 |  |  |  | Mano de obra
mo011 |  | h |  | Oficial 1ª montador. | 0.8 | 23.74 | 18.99
mo080 |  | h |  | Ayudante montador. | 0.8 | 21.94 | 17.55
[5 empty] | Subtotal mano de obra: |  | 36.54
3 |  |  |  | Costes directos complementarios
|  | % |  | Costes directos complementarios | 2 | 60.54 | 1.21
Coste de mantenimiento decenal: 14,82€ en los primeros 10 años. |  |  |  |  | Costes directos (1+2+3): |  | 61.75