## Hoja 1
LSV035 | m² |  | Contraventana de madera, de hojas correderas.
Contraventana de dos hojas correderas y dos carriles de 1000x1800 mm cada hoja, de lamas horizontales fijas de madera de pino de Flandes, de 60x15 mm de sección, separadas 15 mm entre sí, con tratamiento fungicida y acabado lasurado para exterior, fijadas mecánicamente sobre el marco de aleación de aluminio 6063 con tratamiento térmico T-5, acabado anodizado natural, de 55x45 mm, con accionamiento manual, gama básica. Incluso guías, herrajes de colgar y apertura, tornillería de acero inoxidable, elementos de estanqueidad.
Código |  | Unidad |  | Descripción | Rendimiento | Precio unitario | Importe
1 |  |  |  | Materiales
mt22xcv040a |  | m² |  | Contraventana de lamas horizontales fijas de madera de pino de Flandes, de 60x15 mm de sección, separadas 15 mm entre sí, con tratamiento fungicida y acabado lasurado para exterior, fijadas mecánicamente sobre el marco de aleación de aluminio 6063 con tratamiento térmico T-5, acabado anodizado natural, de 55x45 mm, con accionamiento manual, gama básica, con guías, herrajes de colgar y apertura, tornillería de acero inoxidable y elementos de estanqueidad. | 1 | 245.86 | 245.86
[5 empty] | Subtotal materiales: |  | 245.86
2 |  |  |  | Mano de obra
mo018 |  | h |  | Oficial 1ª cerrajero. | 0.72 | 22.42 | 16.14
mo059 |  | h |  | Ayudante cerrajero. | 1.08 | 21.06 | 22.74
[5 empty] | Subtotal mano de obra: |  | 38.88
3 |  |  |  | Costes directos complementarios
|  | % |  | Costes directos complementarios | 2 | 284.74 | 5.69
Coste de mantenimiento decenal: 72,61€ en los primeros 10 años. |  |  |  |  | Costes directos (1+2+3): |  | 290.43