## Hoja 1
LSZ060 | m² |  | Celosía de lamas cerámicas extruidas.
Celosía de lamas cerámicas extruidas de sección cuadrada, de 50x50 mm y 1000 mm de longitud, gama de colores naturales, con subestructura soporte compuesta de perfiles verticales de aluminio extruido de aleación 6063 y tratamiento térmico T5, de 4 mm de espesor medio, ménsulas de aluminio para sustentación y ménsulas de aluminio para retención de los perfiles verticales sujetas mediante anclajes y tornillería de acero inoxidable A2 según DIN 7504-K, de cabeza hexagonal.
Código |  | Unidad |  | Descripción | Rendimiento | Precio unitario | Importe
1 |  |  |  | Materiales
mt12pcm120k |  | m |  | Lama cerámica extruida, de sección cuadrada, de 50x50 mm y 1000 mm de longitud, gama de colores naturales. | 10 | 13.58 | 135.8
mt12pcm106f |  | Ud |  | Repercusión, por m de lama cerámica extruida, de anclajes metálicos y tornillería para fijación de la lama a los perfiles verticales. | 10 | 8.25 | 82.5
mt12pcm107 |  | m |  | Tubo interior de seguridad de aluminio, para lama cerámica extruida. | 10 | 1.21 | 12.1
mt12pcm105f |  | m² |  | Subestructura soporte compuesta de perfiles verticales de aluminio extruido de aleación 6063 y tratamiento térmico T5, de 4 mm de espesor medio, ménsulas de aluminio para sustentación y ménsulas de aluminio para retención de los perfiles verticales sujetas mediante anclajes y tornillería de acero inoxidable A2 según DIN 7504-K, de cabeza hexagonal. | 1 | 20 | 20
[5 empty] | Subtotal materiales: |  | 250.4
2 |  |  |  | Mano de obra
mo052 |  | h |  | Oficial 1ª montador de sistemas de fachadas prefabricadas. | 3.25 | 23.74 | 77.16
mo099 |  | h |  | Ayudante montador de sistemas de fachadas prefabricadas. | 3.25 | 21.94 | 71.31
[5 empty] | Subtotal mano de obra: |  | 148.47
3 |  |  |  | Costes directos complementarios
|  | % |  | Costes directos complementarios | 3 | 398.87 | 11.97
Coste de mantenimiento decenal: 69,84€ en los primeros 10 años. |  |  |  |  | Costes directos (1+2+3): |  | 410.84