## Hoja 1
LVT010 | m² |  | Vidrio templado.
Vidrio de silicato sodocálcico templado, de color verde, de 5 mm de espesor, clasificación de prestaciones 1C3, según UNE-EN 12600, fijado sobre carpintería con acuñado mediante calzos de apoyo perimetrales y laterales, sellado en frío con silicona sintética incolora (no acrílica), compatible con el material soporte.
Código |  | Unidad |  | Descripción | Rendimiento | Precio unitario | Importe
1 |  |  |  | Materiales
mt21vtt020gb |  | m² |  | Vidrio de silicato sodocálcico templado, de color verde, de 5 mm de espesor, clasificación de prestaciones 1C3, según UNE-EN 12600. Según UNE-EN 12150-1. | 1.006 | 38.57 | 38.8
mt21vva015a |  | Ud |  | Cartucho de 310 ml de silicona neutra, incolora, dureza Shore A aproximada de 23, según UNE-EN ISO 868 y recuperación elástica >=80%, según UNE-EN ISO 7389. | 0.29 | 5.77 | 1.67
mt21vva021 |  | Ud |  | Material auxiliar para la colocación de vidrios. | 1.5 | 1.26 | 1.89
[5 empty] | Subtotal materiales: |  | 42.36
2 |  |  |  | Mano de obra
mo055 |  | h |  | Oficial 1ª cristalero. | 0.719 | 24.59 | 17.68
mo110 |  | h |  | Ayudante cristalero. | 0.719 | 23.33 | 16.77
[5 empty] | Subtotal mano de obra: |  | 34.45
3 |  |  |  | Costes directos complementarios
|  | % |  | Costes directos complementarios | 2 | 76.81 | 1.54
Coste de mantenimiento decenal: 10,97€ en los primeros 10 años. |  |  |  |  | Costes directos (1+2+3): |  | 78.35