## Hoja 1
LVT012 | m² |  | Vidrio templado antirreflejo.
Vidrio de silicato sodocálcico templado, de 6 mm de espesor, clasificación de prestaciones 1C2, según UNE-EN 12600, con capa antirreflejo en ambas caras, fijado sobre carpintería con perfil continuo de neopreno.
Código |  | Unidad |  | Descripción | Rendimiento | Precio unitario | Importe
1 |  |  |  | Materiales
mt21vtt070c |  | m² |  | Vidrio de silicato sodocálcico templado, de 6 mm de espesor, clasificación de prestaciones 1C2, según UNE-EN 12600, con capa antirreflejo en ambas caras. Según UNE-EN 12150-1. | 1.006 | 137.54 | 138.37
mt21vva025 |  | m |  | Perfil continuo de neopreno para la colocación del vidrio. | 3.334 | 0.9 | 3
mt21vva021 |  | Ud |  | Material auxiliar para la colocación de vidrios. | 1 | 1.26 | 1.26
[5 empty] | Subtotal materiales: |  | 142.63
2 |  |  |  | Mano de obra
mo055 |  | h |  | Oficial 1ª cristalero. | 0.2 | 24.59 | 4.92
mo110 |  | h |  | Ayudante cristalero. | 0.2 | 23.33 | 4.67
[5 empty] | Subtotal mano de obra: |  | 9.59
3 |  |  |  | Costes directos complementarios
|  | % |  | Costes directos complementarios | 2 | 152.22 | 3.04
[5 empty] | Costes directos (1+2+3): |  | 155.26