## Hoja 1
LVT015 | Ud |  | Puerta abatible de vidrio templado.
Puerta abatible de vidrio templado incoloro, de 2190x796 mm y de 10 mm de espesor, clasificación de prestaciones 1C1. Incluso kit de herrajes, de acero inoxidable AISI 304.
Código |  | Unidad |  | Descripción | Rendimiento | Precio unitario | Importe
1 |  |  |  | Materiales
mt21vtp030e |  | Ud |  | Puerta abatible de vidrio templado incoloro, de 2190x796 mm y de 10 mm de espesor, clasificación de prestaciones 1C1. | 1 | 87.3 | 87.3
mt21vts050 |  | Ud |  | Kit de herrajes de acero inoxidable AISI 304, formado por pernios y puntos de giro. | 1 | 61.89 | 61.89
[5 empty] | Subtotal materiales: |  | 149.19
2 |  |  |  | Mano de obra
mo055 |  | h |  | Oficial 1ª cristalero. | 8.2 | 23.55 | 193.11
[5 empty] | Subtotal mano de obra: |  | 193.11
3 |  |  |  | Costes directos complementarios
|  | % |  | Costes directos complementarios | 2 | 342.3 | 6.85
[5 empty] | Costes directos (1+2+3): |  | 349.15