## Hoja 1
NAQ110 | m |  | Barrera cortafuegos con aislamiento térmico, en cámara de aire de fachada ventilada. Colocación en vertical.
Barrera cortafuegos con aislamiento térmico en cámara de aire de fachada ventilada, con resistencia al fuego EI 60, con panel rígido de lana de roca volcánica, según UNE-EN 13162, revestido por las dos caras con un complejo de aluminio, de 650 mm de anchura y 75 mm de espesor. Incluso tornillos en forma de hélice y pletinas de acero galvanizado para la fijación a la superficie soporte.
Código |  | Unidad |  | Descripción |  | Rendimiento |  | Precio unitario | Importe
1 |  |  |  | Materiales
mt16lrw310a |  | m² |  | Panel rígido de lana de roca volcánica, según UNE-EN 13162, revestido por las dos caras con un complejo de aluminio, de 650 mm de anchura y 75 mm de espesor, Euroclase A1 de reacción al fuego según UNE-EN 13501-1. Incluso tornillos en forma de hélice y pletinas de acero galvanizado para la fijación a la superficie soporte. |  | 0.65 |  | 14.29 | 9.29
[6 empty] | Subtotal materiales: |  |  | 9.29
2 |  |  |  | Mano de obra
mo054 |  | h |  | Oficial 1ª montador de aislamientos. |  | 0.05 |  | 23.74 | 1.19
mo101 |  | h |  | Ayudante montador de aislamientos. |  | 0.05 |  | 21.94 | 1.1
[6 empty] | Subtotal mano de obra: |  |  | 2.29
3 |  |  |  | Costes directos complementarios
|  | % |  | Costes directos complementarios |  | 2 |  | 11.58 | 0.23
Coste de mantenimiento decenal: 0,18€ en los primeros 10 años. | [5 empty] | Costes directos (1+2+3): |  |  | 11.81
Referencia y título de la norma |  |  |  |  | Aplicabilidad(a) |  | Obligatoriedad(b) |  | Sistema(c)
EN 13162:2012+A1:2015 |  |  |  |  | 1072020 |  | 1072020 |  | 1/3/4
Productos aislantes térmicos para aplicaciones en la edificación. Productos manufacturados de lana mineral (MW). Especificación.
(a) Fecha de aplicabilidad de la norma armonizada
(b) Fecha en que finaliza el período de coexistencia
(c) Sistema de evaluación y verificación de la constancia de las prestaciones