## Hoja 1
NBL020 | m² |  | Aislamiento acústico a ruido aéreo y de impacto de suelos flotantes, con láminas de polietileno.
Aislamiento acústico a ruido aéreo y de impacto de suelos flotantes, realizado con láminas mejoradas de espuma de polietileno reticulado TROCELLEN HIS Plus 3MM DLw 22dB "TROCELLEN", de 3 mm de espesor, con un film de polietileno, dispuestas con solape entre ellas y desolidarización perimetral realizada con banda elástica autoadhesiva de espuma de polietileno reticulado, TROCELLEN BANDA PERIMETRAL 5MM (ADH) "TROCELLEN", de 150 mm de anchura y 5 mm de espesor; preparado para recibir una base de pavimento de mortero u hormigón. Incluso banda elástica autoadhesiva de espuma de polietileno reticulado, TROCELLEN BANDA DE UNIÓN 3MM (ADH) "TROCELLEN", para la unión y fijación de láminas aislantes.
Código |  | Unidad |  | Descripción | Rendimiento | Precio unitario | Importe
1 |  |  |  | Materiales
mt16ptr110da |  | m² |  | Lámina mejorada de espuma de polietileno reticulado TROCELLEN HIS Plus 3MM DLw 22dB "TROCELLEN", de 3 mm de espesor, con un film de polietileno; proporcionando una reducción del nivel global de presión de ruido de impactos de 22 dB y una reducción del nivel global ponderado de presión de ruido aéreo de 5,8 dBA. | 1.15 | 2 | 2.3
mt16ptr120d |  | m |  | Banda elástica autoadhesiva de espuma de polietileno reticulado, TROCELLEN BANDA PERIMETRAL 5MM (ADH) "TROCELLEN", de 150 mm de anchura y 5 mm de espesor, para la desolidarización perimetral en encuentros con elementos verticales. | 1.05 | 0.85 | 0.89
mt16ptr120a |  | m |  | Banda elástica autoadhesiva de espuma de polietileno reticulado, TROCELLEN BANDA DE UNIÓN 3MM (ADH) "TROCELLEN", de 70 mm de anchura y 3 mm de espesor, para la unión y fijación de láminas aislantes. | 0.05 | 0.55 | 0.03
mt27wav020a |  | m |  | Cinta adhesiva de pintor, de 25 mm de anchura. | 0.17 | 0.1 | 0.02
[5 empty] | Subtotal materiales: |  | 3.24
2 |  |  |  | Mano de obra
mo054 |  | h |  | Oficial 1ª montador de aislamientos. | 0.05 | 22.74 | 1.14
mo101 |  | h |  | Ayudante montador de aislamientos. | 0.05 | 21.02 | 1.05
[5 empty] | Subtotal mano de obra: |  | 2.19
3 |  |  |  | Costes directos complementarios
|  | % |  | Costes directos complementarios | 2 | 5.43 | 0.11
Coste de mantenimiento decenal: 0,11€ en los primeros 10 años. |  |  |  |  | Costes directos (1+2+3): |  | 5.54