## Hoja 1
NBL021 | m² |  | Aislamiento acústico a ruido de impacto de suelos flotantes, con láminas de polietileno.
Aislamiento acústico a ruido de impacto de suelos flotantes, con láminas de espuma de polietileno de celdas cerradas Texsilen 3 "SOPREMA", de 3 mm de espesor y 160 mm de anchura, densidad 20 kg/m³ y desolidarización perimetral realizada con el mismo material aislante. Colocación en obra: con solape. Incluso cinta viscoelástica autoadhesiva, para sellado de juntas.
Código |  | Unidad |  | Descripción | Rendimiento | Precio unitario | Importe
1 |  |  |  | Materiales
mt16pns020i |  | m² |  | Lámina de espuma de polietileno de celdas cerradas Texsilen 3 "SOPREMA", de 3 mm de espesor y 160 mm de anchura, densidad 20 kg/m³; proporcionando una reducción del nivel global de presión de ruido de impactos de 16 dB. | 1.15 | 0.44 | 0.51
mt16pnc010a |  | m |  | Cinta viscoelástica autoadhesiva, con autoprotección de aluminio, de 50 mm de anchura y de 1,5 mm de espesor, para sellado de juntas. | 0.1 | 0.8 | 0.08
[5 empty] | Subtotal materiales: |  | 0.59
2 |  |  |  | Mano de obra
mo054 |  | h |  | Oficial 1ª montador de aislamientos. | 0.06 | 23.74 | 1.42
mo101 |  | h |  | Ayudante montador de aislamientos. | 0.03 | 21.94 | 0.66
[5 empty] | Subtotal mano de obra: |  | 2.08
3 |  |  |  | Costes directos complementarios
|  | % |  | Costes directos complementarios | 2 | 2.67 | 0.05
Coste de mantenimiento decenal: 0,07€ en los primeros 10 años. |  |  |  |  | Costes directos (1+2+3): |  | 2.72