## Hoja 1
NBM021 | m² |  | Aislamiento acústico a ruido aéreo y de impacto bajo suelos de madera y laminados, con complejos multicapa.
Aislamiento acústico a ruido aéreo y de impacto bajo suelos de madera y laminados, con complejos multicapa Texfon, "SOPREMA", de 3,4 mm de espesor, formados por un fieltro de poliéster no tejido y una lámina bituminosa, resistencia térmica 0,1 m²K/W, conductividad térmica 0,029 W/(mK) y rigidez dinámica inferior a 37 MN/m³ y desolidarización perimetral realizada con banda autoadhesiva flexible de espuma de polietileno reticulado de celdas cerradas Texfon Banda "SOPREMA", de 3 mm de espesor y 145 cm de anchura, de polietileno, densidad 20 kg/m³. Colocación en obra: a testa. Incluso cinta viscoelástica autoadhesiva, para sellado de juntas. El precio no incluye el suelo de madera o laminado.
Código |  | Unidad |  | Descripción | Rendimiento | Precio unitario | Importe
1 |  |  |  | Materiales
mt16pts060d |  | m² |  | Complejo multicapa Texfon, "SOPREMA", de 3,4 mm de espesor, formado por un fieltro de poliéster no tejido y una lámina bituminosa, resistencia térmica 0,1 m²K/W, conductividad térmica 0,029 W/(mK) y rigidez dinámica inferior a 37 MN/m³; proporcionando una reducción del nivel global de presión de ruido de impactos de 21 dB y una reducción del nivel global ponderado de presión de ruido aéreo de 6 dBA. | 1.05 | 3.25 | 3.41
mt16pnc010a |  | m |  | Cinta viscoelástica autoadhesiva, con autoprotección de aluminio, de 50 mm de anchura y de 1,5 mm de espesor, para sellado de juntas. | 0.4 | 0.8 | 0.32
mt16pns030d |  | m |  | Banda autoadhesiva flexible de espuma de polietileno reticulado de celdas cerradas Texfon Banda "SOPREMA", de 3 mm de espesor y 145 cm de anchura, de polietileno, densidad 20 kg/m³, complemento para evitar puentes acústicos en encuentros verticales. | 1.05 | 0.51 | 0.54
[5 empty] | Subtotal materiales: |  | 4.27
2 |  |  |  | Mano de obra
mo054 |  | h |  | Oficial 1ª montador de aislamientos. | 0.1 | 23.74 | 2.37
mo101 |  | h |  | Ayudante montador de aislamientos. | 0.1 | 21.94 | 2.19
[5 empty] | Subtotal mano de obra: |  | 4.56
3 |  |  |  | Costes directos complementarios
|  | % |  | Costes directos complementarios | 2 | 8.83 | 0.18
Coste de mantenimiento decenal: 0,66€ en los primeros 10 años. |  |  |  |  | Costes directos (1+2+3): |  | 9.01