## Hoja 1
NBO040 | m² |  | Aislamiento acústico a ruido aéreo entre placas, en trasdosado de placas, con láminas viscoelásticas.
Aislamiento acústico a ruido aéreo entre placas, en trasdosado de placas, formado por lámina viscoelástica autoadhesiva de alta densidad Tecsound SY 70 "SOPREMA", de 3,5 mm de espesor.
Código |  | Unidad |  | Descripción | Rendimiento | Precio unitario | Importe
1 |  |  |  | Materiales
mt16pts020nIb |  | m² |  | Lámina viscoelástica autoadhesiva de alta densidad Tecsound SY 70 "SOPREMA", de 3,5 mm de espesor; con 55 dB de índice global de reducción acústica, Rw. | 1.05 | 9.71 | 10.2
[5 empty] | Subtotal materiales: |  | 10.2
2 |  |  |  | Mano de obra
mo054 |  | h |  | Oficial 1ª montador de aislamientos. | 0.1 | 23.74 | 2.37
mo101 |  | h |  | Ayudante montador de aislamientos. | 0.1 | 21.94 | 2.19
[5 empty] | Subtotal mano de obra: |  | 4.56
3 |  |  |  | Costes directos complementarios
|  | % |  | Costes directos complementarios | 2 | 14.76 | 0.3
Coste de mantenimiento decenal: 0,30€ en los primeros 10 años. |  |  |  |  | Costes directos (1+2+3): |  | 15.06