## Hoja 1
NBO040 | m² |  | Aislamiento acústico a ruido aéreo entre placas, en trasdosado de placas, con láminas viscoelásticas.
Aislamiento acústico a ruido aéreo entre placas, en trasdosado de placas, formado por lámina viscoelástica de alta densidad, de 2 mm de espesor, fijada a la primera placa con grapas, de acero galvanizado, de 6 mm de altura.
Código |  | Unidad |  | Descripción | Rendimiento | Precio unitario | Importe
1 |  |  |  | Materiales
mt16ptd060aa |  | m² |  | Lámina viscoelástica de alta densidad, de 2 mm de espesor; con 36,4 dB de índice global de reducción acústica, Rw. | 1.05 | 4.24 | 4.45
mt15pdr300ab |  | Ud |  | Grapa, de acero galvanizado, de 6 mm de altura; para la fijación de productos aislantes. | 6 | 0.02 | 0.12
[5 empty] | Subtotal materiales: |  | 4.57
2 |  |  |  | Mano de obra
mo054 |  | h |  | Oficial 1ª montador de aislamientos. | 0.1 | 23.74 | 2.37
mo101 |  | h |  | Ayudante montador de aislamientos. | 0.1 | 21.94 | 2.19
[5 empty] | Subtotal mano de obra: |  | 4.56
3 |  |  |  | Costes directos complementarios
|  | % |  | Costes directos complementarios | 2 | 9.13 | 0.18
Coste de mantenimiento decenal: 0,19€ en los primeros 10 años. |  |  |  |  | Costes directos (1+2+3): |  | 9.31