## Hoja 1
NCA030 | Ud | Amortiguador metálico de muelle, montado en suelo, bancada o estructura.
Amortiguador metálico de 2 muelles, de 200x82x127 mm, de 214 kg de carga mínima y 500 kg de carga máxima, formado por 2 muelles de acero de alta resistencia acabado con pintura epoxi color azul, cazoletas metálicas adheridas mediante doble sistema de seguridad por pilotes internos y masilla viscoelástica, piezas internas de polietileno y base metálica en ambos extremos con orificios abiertos, montado en suelo, bancada o estructura. Incluso accesorios de montaje.
Código |  | Unidad | Descripción | Rendimiento | Precio unitario | Importe
1 |  |  | Materiales
mt16avg050aca |  | Ud | Amortiguador metálico de 2 muelles, de 200x82x127 mm, de 214 kg de carga mínima y 500 kg de carga máxima, formado por 2 muelles de acero de alta resistencia acabado con pintura epoxi color azul, cazoletas metálicas adheridas mediante doble sistema de seguridad por pilotes internos y masilla viscoelástica, piezas internas de polietileno y base metálica en ambos extremos con orificios abiertos, para montar en suelo, bancada o estructura. | 1 | 54.62 | 54.62
|  |  |  | Subtotal materiales: |  | 54.62
2 |  |  | Mano de obra
mo011 |  | h | Oficial 1ª montador. | 0.11 | 23.74 | 2.61
mo080 |  | h | Ayudante montador. | 0.11 | 21.94 | 2.41
|  |  |  | Subtotal mano de obra: |  | 5.02
3 |  |  | Costes directos complementarios
|  | % | Costes directos complementarios | 2 | 59.64 | 1.19
Coste de mantenimiento decenal: 10,95€ en los primeros 10 años. |  |  |  | Costes directos (1+2+3): |  | 60.83