## Hoja 1
NDC010 | m² |  | Drenaje bajo losa de cimentación, con láminas nodulares.
Drenaje bajo losa de cimentación, con lámina drenante de estructura nodular de polietileno de alta densidad (PEAD/HDPE), Drentex Protect Maxi "SOPREMA", con nódulos de 7,5 mm de altura, preparada para recibir directamente el hormigón de la losa de cimentación. Colocación en obra: con solapes en la base de la losa de cimentación, sobre el terreno.
Código |  | Unidad |  | Descripción | Rendimiento | Precio unitario | Importe
1 |  |  |  | Materiales
mt14gds010oa |  | m² |  | Lámina drenante de estructura nodular de polietileno de alta densidad (PEAD/HDPE), Drentex Protect Maxi "SOPREMA", con nódulos de 7,5 mm de altura, resistencia a la compresión 150 kN/m² según UNE-EN ISO 604. | 1.15 | 7.62 | 8.76
[5 empty] | Subtotal materiales: |  | 8.76
2 |  |  |  | Mano de obra
mo029 |  | h |  | Oficial 1ª aplicador de láminas impermeabilizantes. | 0.05 | 23.1 | 1.16
mo067 |  | h |  | Ayudante aplicador de láminas impermeabilizantes. | 0.05 | 21.94 | 1.1
[5 empty] | Subtotal mano de obra: |  | 2.26
3 |  |  |  | Costes directos complementarios
|  | % |  | Costes directos complementarios | 2 | 11.02 | 0.22
Coste de mantenimiento decenal: 0,45€ en los primeros 10 años. |  |  |  |  | Costes directos (1+2+3): |  | 11.24