## Hoja 1
NDS010 | m² |  | Drenaje bajo solera en contacto con el terreno, con láminas nodulares.
Drenaje bajo solera en contacto con el terreno, con lámina drenante de estructura nodular de polietileno de alta densidad (PEAD/HDPE), Danodren G-20 "DANOSA", con nódulos de 20 mm de altura, colocada con solapes en la base de la solera, sobre el terreno; preparada para la posterior impermeabilización de la solera.
Código |  | Unidad |  | Descripción | Rendimiento | Precio unitario | Importe
1 |  |  |  | Materiales
mt14gdd010bB |  | m² |  | Lámina drenante de estructura nodular de polietileno de alta densidad (PEAD/HDPE), Danodren G-20 "DANOSA", con nódulos de 20 mm de altura, resistencia a la compresión 180 kN/m² según UNE-EN ISO 604 y capacidad de drenaje 12 l/(s·m). | 1.12 | 7.84 | 8.78
[5 empty] | Subtotal materiales: |  | 8.78
2 |  |  |  | Mano de obra
mo029 |  | h |  | Oficial 1ª aplicador de láminas impermeabilizantes. | 0.05 | 23.1 | 1.16
mo067 |  | h |  | Ayudante aplicador de láminas impermeabilizantes. | 0.05 | 21.94 | 1.1
[5 empty] | Subtotal mano de obra: |  | 2.26
3 |  |  |  | Costes directos complementarios
|  | % |  | Costes directos complementarios | 2 | 11.04 | 0.22
Coste de mantenimiento decenal: 0,45€ en los primeros 10 años. |  |  |  |  | Costes directos (1+2+3): |  | 11.26