## Hoja 1
NEO010 | Ud |  | Sellado estanco de taladro ejecutado en paramento de madera para la insuflación del aislamiento en la cámara de aire.
Sellado estanco de taladro ejecutado en paramento de madera para la insuflación del aislamiento en la cámara de aire, con cinta autoadhesiva, de geotextil no tejido de polipropileno, con adhesivo acrílico sin disolventes y película de separación de papel siliconado, de 15 cm de anchura.
Código |  | Unidad |  | Descripción | Rendimiento | Precio unitario | Importe
1 |  |  |  | Materiales
mt15sbi010c |  | m |  | Cinta autoadhesiva, de geotextil no tejido de polipropileno, con adhesivo acrílico sin disolventes y película de separación de papel siliconado, de 15 cm de anchura, rango de temperatura de trabajo de -40 a 90°C, para aplicar en interiores y exteriores, suministrada en rollos de 30 m de longitud. | 0.15 | 2.13 | 0.32
[5 empty] | Subtotal materiales: |  | 0.32
2 |  |  |  | Mano de obra
mo101 |  | h |  | Ayudante montador de aislamientos. | 0.01 | 21.94 | 0.22
[5 empty] | Subtotal mano de obra: |  | 0.22
3 |  |  |  | Costes directos complementarios
|  | % |  | Costes directos complementarios | 2 | 0.54 | 0.01
[5 empty] | Costes directos (1+2+3): |  | 0.55