## Hoja 1
NGU010 | m² | Capa separadora en cubierta plana: geotextil no tejido.
Capa separadora en cubierta plana: geotextil no tejido sintético, termosoldado, de polipropileno-polietileno, de 200 g/m², Colocación en obra: con solapes, directamente bajo la impermeabilización.
Código |  | Unidad | Descripción | Rendimiento | Precio unitario | Importe
1 |  |  | Materiales
mt14gsa010gm |  | m² | Geotextil no tejido sintético, termosoldado, de polipropileno-polietileno, de 200 g/m². | 1.1 | 1.31 | 1.44
|  |  |  | Subtotal materiales: |  | 1.44
2 |  |  | Mano de obra
mo029 |  | h | Oficial 1ª aplicador de láminas impermeabilizantes. | 0.02 | 19.93 | 0.4
mo067 |  | h | Ayudante aplicador de láminas impermeabilizantes. | 0.04 | 18.92 | 0.76
|  |  |  | Subtotal mano de obra: |  | 1.16
3 |  |  | Costes directos complementarios
|  | % | Costes directos complementarios | 2 | 2.6 | 0.05
Coste de mantenimiento decenal: 0,13€ en los primeros 10 años. |  |  |  | Costes directos (1+2+3): |  | 2.65