## Hoja 1
NHD030 | Ud |  | Sistema "HUMIX", de protección frente a la humedad y secado de muros.
Sistema "HUMIX" HS-221, de protección frente a la humedad y secado de muros, para una superficie construida en planta de entre 201 y 300 m², formado por un dispositivo mural de 25,5x18x6,3 cm, de 0,7 W, alimentación a 12 Vcc y 700-1500 Hz, con indicador led, según estudio previo de la geometría de la planta, apto para muros de fábrica o mampostería.
Código |  | Unidad |  | Descripción | Rendimiento | Precio unitario | Importe
1 |  |  |  | Materiales
mt15dhu010en |  | Ud |  | Sistema "HUMIX" HS-221, de protección frente a la humedad y secado de muros, para una superficie construida en planta de entre 201 y 300 m², formado por un dispositivo mural de 25,5x18x6,3 cm, de 0,7 W, alimentación a 12 Vcc y 700-1500 Hz, con indicador led, según estudio previo de la geometría de la planta, apto para muros de fábrica o mampostería. | 1 | 3074.82 | 3074.82
[5 empty] | Subtotal materiales: |  | 3074.82
2 |  |  |  | Mano de obra
mo011 |  | h |  | Oficial 1ª montador. | 1 | 23.74 | 23.74
mo080 |  | h |  | Ayudante montador. | 1 | 21.94 | 21.94
[5 empty] | Subtotal mano de obra: |  | 45.68
3 |  |  |  | Costes directos complementarios
|  | % |  | Costes directos complementarios | 2 | 3120.5 | 62.41
[5 empty] | Costes directos (1+2+3): |  | 3182.91