## Hoja 1
NIF031 | m | Impermeabilización de alféizar con láminas asfálticas.
Impermeabilización de alféizar con lámina impermeabilizante autoadhesiva de betún modificado con elastómero (SBS), LBA-20-PE, con armadura de fieltro de poliéster reforzado y estabilizado de 160 g/m², con geotextil de polietileno TEXFace® de 160 g/m² que actúa como autoprotección superior y plástico desechable siliconado en la cara inferior, tipo monocapa, totalmente adherida al soporte con soplete, previa imprimación con pintura asfáltica Sopradère "SOPREMA", a base de betún asfáltico modificado y cargas minerales en base solvente, de aplicación en frío, preparada para recibir el vierteaguas. El precio no incluye el vierteaguas.
Código |  | Unidad | Descripción |  | Rendimiento |  | Precio unitario | Importe
1 |  |  | Materiales
mt27pas010d |  | l | Pintura asfáltica Sopradère "SOPREMA", a base de betún asfáltico modificado y cargas minerales en base solvente, de aplicación en frío. |  | 0.15 |  | 4.73 | 0.71
mt14lar010g |  | m² | Lámina impermeabilizante autoadhesiva de betún modificado con elastómero (SBS), LBA-20-PE, con armadura de fieltro de poliéster reforzado y estabilizado de 160 g/m², con geotextil de polietileno TEXFace® de 160 g/m² que actúa como autoprotección superior y plástico desechable siliconado en la cara inferior, y coeficiente de difusión frente al gas radón 2x10-12 m²/s. Según UNE-EN 13707. |  | 0.315 |  | 8.65 | 2.72
[5 empty] | Subtotal materiales: |  |  | 3.43
2 |  |  | Mano de obra
mo029 |  | h | Oficial 1ª aplicador de láminas impermeabilizantes. |  | 0.15 |  | 23.1 | 3.47
mo067 |  | h | Ayudante aplicador de láminas impermeabilizantes. |  | 0.15 |  | 21.94 | 3.29
[5 empty] | Subtotal mano de obra: |  |  | 6.76
3 |  |  | Costes directos complementarios
|  | % | Costes directos complementarios |  | 2 |  | 10.19 | 0.2
Coste de mantenimiento decenal: 1,45€ en los primeros 10 años. |  |  |  |  | Costes directos (1+2+3): |  |  | 10.39
Referencia y título de la norma |  |  |  | Aplicabilidad(a) |  | Obligatoriedad(b) |  | Sistema(c)
EN 13707:2004+A2:2009 |  |  |  | 142010 |  | 1102010 |  | 1/2+/3/4
Láminas flexibles para la impermeabilización. Láminas bituminosas con armadura para impermeabilización de cubiertas. Definiciones y características.
(a) Fecha de aplicabilidad de la norma armonizada
(b) Fecha en que finaliza el período de coexistencia
(c) Sistema de evaluación y verificación de la constancia de las prestaciones