## Hoja 1
NIJ010 | m | Sellado de junta de dilatación con masilla bituminosa premoldeada.
Sellado de junta de dilatación de 15 mm de anchura, en paramento horizontal interior, con cordón de relleno para junta de dilatación, de masilla con base bituminosa tipo BH-II, sobre fondo de juntas para sellado en cordones de polietileno expandido, Juntalen 20 "SOPREMA", de 20 mm de diámetro; previa cubrición de la superficie de los flancos de la junta, para mejorar la adherencia de la masilla, con pintura asfáltica Sopradère "SOPREMA", a base de betún asfáltico modificado y cargas minerales en base solvente, de aplicación en frío; acabado mediante alisado del material con espátula.
Código |  | Unidad | Descripción | Rendimiento | Precio unitario | Importe
1 |  |  | Materiales
mt15sjs020g |  | m | Fondo de juntas para sellado en cordones de polietileno expandido, Juntalen 20 "SOPREMA", de 20 mm de diámetro, para limitar la profundidad de la junta de dilatación. | 1 | 0.39 | 0.39
mt15sja010a |  | m | Cordón de relleno para junta de dilatación, de masilla con base bituminosa tipo BH-II, de 15 mm de diámetro, según UNE 104233. | 1.05 | 2.07 | 2.17
mt27pas010d |  | l | Pintura asfáltica Sopradère "SOPREMA", a base de betún asfáltico modificado y cargas minerales en base solvente, de aplicación en frío. | 0.05 | 4.73 | 0.24
|  |  |  | Subtotal materiales: |  | 2.8
2 |  |  | Mano de obra
mo112 |  | h | Peón especializado construcción. | 0.53 | 22.05 | 11.69
|  |  |  | Subtotal mano de obra: |  | 11.69
3 |  |  | Costes directos complementarios
|  | % | Costes directos complementarios | 2 | 14.49 | 0.29
Coste de mantenimiento decenal: 23,65€ en los primeros 10 años. |  |  |  | Costes directos (1+2+3): |  | 14.78