## Hoja 1
NLG272 | m² |  | Impermeabilización líquida de cubiertas. Sistema Isolpur Plus "WÜRTH".
Impermeabilización líquida de cubiertas, sobre superficie soporte de hormigón o mortero. Sistema Isolpur Plus "WÜRTH" formado por tres capas de revestimiento impermeabilizante, Isolpur Plus "WÜRTH", a base de poliuretano alifático, incoloro, con resistencia a la intemperie, al envejecimiento y a los rayos UV, 0,9 kg/m², previa aplicación de imprimación, PU Primer "WÜRTH", 0,055 kg/m².
Código |  | Unidad |  | Descripción | Rendimiento | Precio unitario | Importe
1 |  |  |  | Materiales
mt15wur140a |  | kg |  | Imprimación, PU Primer "WÜRTH". | 0.055 | 24.07 | 1.32
mt15wur160a |  | kg |  | Revestimiento impermeabilizante, Isolpur Plus "WÜRTH", a base de poliuretano alifático, incoloro, con resistencia a la intemperie, al envejecimiento y a los rayos UV. | 0.9 | 33.05 | 29.75
[5 empty] | Subtotal materiales: |  | 31.07
2 |  |  |  | Mano de obra
mo032 |  | h |  | Oficial 1ª aplicador de productos impermeabilizantes. | 0.1 | 23.1 | 2.31
mo070 |  | h |  | Ayudante aplicador de productos impermeabilizantes. | 0.1 | 21.94 | 2.19
[5 empty] | Subtotal mano de obra: |  | 4.5
3 |  |  |  | Costes directos complementarios
|  | % |  | Costes directos complementarios | 2 | 35.57 | 0.71
[5 empty] | Costes directos (1+2+3): |  | 36.28