## Hoja 1
NLG297 | m² |  | Impermeabilización líquida y aislamiento termorreflectante de cubiertas. Sistema COOL-R XD (i) "QUILOSA".
Impermeabilización líquida y aislamiento termorreflectante de cubiertas, clase W3, según ETAG 005, con un índice de reflectancia solar (SRI) de 107, sobre superficie soporte de hormigón, con un contenido de humedad inferior o igual al 4%. Sistema COOL-R XD (i) "QUILOSA" formado por dos capas de revestimiento impermeabilizante, a base de poliuretano monocomponente, COOL-R Base Coat 710 "QUILOSA", color gris, 2 kg/m², armado con geotextil no tejido de fibras de poliéster, COOL-R RF-PES "QUILOSA" en toda la superficie y geotextil no tejido de fibras de poliéster, COOL-R RV-PES "QUILOSA" en puntos singulares, previa aplicación de imprimación a base de resina de poliuretano, COOL-R Primer C700 "QUILOSA", 0,2 kg/m². El precio no incluye el revestimiento.
Código |  | Unidad |  | Descripción | Rendimiento | Precio unitario | Importe
1 |  |  |  | Materiales
mt15quo004a |  | kg |  | Imprimación a base de resina de poliuretano, COOL-R Primer C700 "QUILOSA". | 0.2 | 7 | 1.4
mt15quo010a |  | kg |  | Revestimiento impermeabilizante, a base de poliuretano monocomponente, COOL-R Base Coat 710 "QUILOSA", color gris, para aplicar con brocha, rodillo o pistola. | 2 | 6 | 12
mt15quo100a |  | m² |  | Geotextil no tejido de fibras de poliéster, COOL-R RF-PES "QUILOSA", suministrado en rollos de 1,15x200 m. | 1.05 | 1.13 | 1.19
mt15quo110a |  | m² |  | Geotextil no tejido de fibras de poliéster, COOL-R RV-PES "QUILOSA", suministrado en rollos de 0,15x100 m. | 0.1 | 1.1 | 0.11
[5 empty] | Subtotal materiales: |  | 14.7
2 |  |  |  | Mano de obra
mo032 |  | h |  | Oficial 1ª aplicador de productos impermeabilizantes. | 0.2 | 22.13 | 4.43
mo070 |  | h |  | Ayudante aplicador de productos impermeabilizantes. | 0.2 | 21.02 | 4.2
[5 empty] | Subtotal mano de obra: |  | 8.63
3 |  |  |  | Costes directos complementarios
|  | % |  | Costes directos complementarios | 2 | 23.33 | 0.47
[5 empty] | Costes directos (1+2+3): |  | 23.8