## Hoja 1
NLG345 | m² |  | Impermeabilización líquida de cubiertas. Sistema Laminado Sin Límites Reinforced "KERAKOLL".
Impermeabilización líquida de cubiertas. Sistema Laminado Sin Límites Reinforced "KERAKOLL", formado por dos capas de membrana impermeabilizante y transpirable, en gel, monocomponente Nanoflex Sin Límites "KERAKOLL", 7,13 kg/m², reforzada con malla de fibra de vidrio, Aquastop AR1 "KERAKOLL"; y banda de refuerzo, Aquastop 120 "KERAKOLL" de 120 mm de anchura, en puntos singulares, (1 m/m²), fijada con membrana impermeabilizante y transpirable, en gel, monocomponente Nanoflex Sin Límites "KERAKOLL".
Código |  | Unidad |  | Descripción |  | Rendimiento |  | Precio unitario | Importe
1 |  |  |  | Materiales
mt15pik010c |  | kg |  | Membrana impermeabilizante y transpirable, en gel, monocomponente Nanoflex Sin Límites "KERAKOLL", con muy bajo contenido de sustancias orgánicas volátiles (VOC) y con resistencia a los álcalis y a los cloruros, para aplicar con llana, según UNE-EN 14891. |  | 7.13 |  | 3.62 | 25.81
mt15pik100c |  | m² |  | Malla de fibra de vidrio, Aquastop AR1 "KERAKOLL". |  | 1.4 |  | 1.84 | 2.58
mt15pik030c |  | m |  | Banda de refuerzo, Aquastop 120 "KERAKOLL" de 120 mm de anchura. |  | 1 |  | 1.68 | 1.68
[6 empty] | Subtotal materiales: |  |  | 30.07
2 |  |  |  | Mano de obra
mo032 |  | h |  | Oficial 1ª aplicador de productos impermeabilizantes. |  | 0.22 |  | 23.1 | 5.08
mo070 |  | h |  | Ayudante aplicador de productos impermeabilizantes. |  | 0.22 |  | 21.94 | 4.83
[6 empty] | Subtotal mano de obra: |  |  | 9.91
3 |  |  |  | Costes directos complementarios
|  | % |  | Costes directos complementarios |  | 2 |  | 39.98 | 0.8
[6 empty] | Costes directos (1+2+3): |  |  | 40.78
Referencia y título de la norma |  |  |  |  | Aplicabilidad(a) |  | Obligatoriedad(b) |  | Sistema(c)
EN 14891:2012 |  |  |  |  | 132013 |  | 132014 |  | 3
Membranas líquidas de impermeabilización para su uso bajo baldosas cerámicas. Requisitos, métodos de ensayo, evaluación de la conformidad, clasificación y designación.
EN 14891:2012/AC:2012 |  |  |  |  | 132013 |  | 132013
(a) Fecha de aplicabilidad de la norma armonizada
(b) Fecha en que finaliza el período de coexistencia
(c) Sistema de evaluación y verificación de la constancia de las prestaciones