## Hoja 1
NVD005 | m³ |  | Aislamiento térmico en forjado de madera, con balas de paja.
Aislamiento térmico, de 47 cm de espesor en forjado de madera, formado por balas de paja de arroz, trigo y centeno, de 37x47x120 cm, densidad entre 115 y 120 kg/m³ y una humedad relativa menor de 15%, sin semillas, embaladas mecánicamente con cordones de atado con carga de rotura > 120 kPa, Euroclase E de reacción al fuego según UNE-EN 13501-1, resistencia térmica 5,8 m²K/W, conductividad térmica 0,08 W/(mK), factor de resistencia a la difusión del vapor de agua 1,15.
Código |  | Unidad |  | Descripción | Rendimiento | Precio unitario | Importe
1 |  |  |  | Materiales
mt07emi010a |  | Ud |  | Bala de paja de arroz, trigo y centeno, de 37x47x120 cm, densidad entre 115 y 120 kg/m³ y una humedad relativa menor de 15%, sin semillas, embalada mecánicamente con cordones de atado con carga de rotura > 120 kPa, Euroclase E de reacción al fuego según UNE-EN 13501-1. | 5 | 2.1 | 10.5
[5 empty] | Subtotal materiales: |  | 10.5
2 |  |  |  | Mano de obra
mo054 |  | h |  | Oficial 1ª montador de aislamientos. | 0.1 | 23.74 | 2.37
mo101 |  | h |  | Ayudante montador de aislamientos. | 0.1 | 21.94 | 2.19
[5 empty] | Subtotal mano de obra: |  | 4.56
3 |  |  |  | Costes directos complementarios
|  | % |  | Costes directos complementarios | 2 | 15.06 | 0.3
Coste de mantenimiento decenal: 1,67€ en los primeros 10 años. |  |  |  |  | Costes directos (1+2+3): |  | 15.36