## Hoja 1
NVO030 | m² |  | Aislamiento térmico entre los rastreles en trasdosado autoportante de placas sobre paramento de madera, con paneles de fibras de cáñamo.
Aislamiento térmico entre los rastreles de la estructura portante del trasdosado autoportante de placas sobre muro estructural de panel contralaminado de madera (CLT), formado por panel flexible de fibras de cáñamo, de 30 mm de espesor, resistencia térmica 0,75 m²K/W, conductividad térmica 0,04 W/(mK), densidad 39 kg/m³. El precio no incluye el muro estructural de panel contralaminado de madera (CLT), el trasdosado directo de placas ni las ayudas de carpintería para la ejecución de instalaciones en construcciones de madera.
Código |  | Unidad |  | Descripción | Rendimiento | Precio unitario | Importe
1 |  |  |  | Materiales
mt16fca010m |  | m² |  | Panel flexible de fibras de cáñamo, de 30 mm de espesor, resistencia térmica 0,75 m²K/W, conductividad térmica 0,04 W/(mK), densidad 39 kg/m³, Euroclase E de reacción al fuego según UNE-EN 13501-1. | 1.05 | 6.92 | 7.27
[5 empty] | Subtotal materiales: |  | 7.27
2 |  |  |  | Mano de obra
mo054 |  | h |  | Oficial 1ª montador de aislamientos. | 0.05 | 23.74 | 1.19
mo101 |  | h |  | Ayudante montador de aislamientos. | 0.05 | 21.94 | 1.1
[5 empty] | Subtotal mano de obra: |  | 2.29
3 |  |  |  | Costes directos complementarios
|  | % |  | Costes directos complementarios | 2 | 9.56 | 0.19
Coste de mantenimiento decenal: 0,20€ en los primeros 10 años. |  |  |  |  | Costes directos (1+2+3): |  | 9.75