## Hoja 1
QCA030 | m² |  | Capa de protección de árido reciclado, en cubierta plana.
Capa de protección de árido reciclado de hormigón, lavado, de granulometría comprendida entre 20 y 40 mm, suministrado en sacos Big Bag, con un espesor medio de 10 cm, en cubierta plana, con una pendiente del 1% al 5%.
Código |  | Unidad |  | Descripción | Rendimiento | Precio unitario | Importe
1 |  |  |  | Materiales
mt01aro010a |  | t |  | Árido reciclado de hormigón, lavado, de granulometría comprendida entre 20 y 40 mm, suministrado en sacos Big Bag. | 0.233 | 13.2 | 3.08
[5 empty] | Subtotal materiales: |  | 3.08
2 |  |  |  | Mano de obra
mo020 |  | h |  | Oficial 1ª construcción. | 0.075 | 23.1 | 1.73
mo113 |  | h |  | Peón ordinario construcción. | 0.15 | 21.69 | 3.25
[5 empty] | Subtotal mano de obra: |  | 4.98
3 |  |  |  | Costes directos complementarios
|  | % |  | Costes directos complementarios | 2 | 8.06 | 0.16
Coste de mantenimiento decenal: 0,40€ en los primeros 10 años. |  |  |  |  | Costes directos (1+2+3): |  | 8.22