## Hoja 1
QLL010 | m² | Lucernario de placas translúcidas, en cubierta plana.
Lucernario a dos aguas en cubierta plana, con placa de polimetacrilato de metilo, de 4 mm de espesor, color bronce translúcido. Incluso accesorios de fijación de las placas y silicona neutra oxímica, para sellado de juntas. El precio no incluye la estructura soporte.
Código |  | Unidad | Descripción | Rendimiento | Precio unitario | Importe
1 |  |  | Materiales
mt21lpm010f |  | m² | Placa de polimetacrilato de metilo, de 4 mm de espesor, color bronce translúcido. | 1.05 | 52.09 | 54.69
mt21lpm020 |  | m | Kit de accesorios de fijación, para placas de polimetacrilato de metilo, en lucernarios, formado por piezas de anclaje, elementos de remate, juntas de estanqueidad y tornillos autorroscantes. | 0.2 | 2.25 | 0.45
mt22www050a |  | Ud | Cartucho de 300 ml de silicona neutra oxímica, de elasticidad permanente y curado rápido, color blanco, rango de temperatura de trabajo de -60 a 150°C, con resistencia a los rayos UV, dureza Shore A aproximada de 22, según UNE-EN ISO 868 y elongación a rotura >= 800%, según UNE-EN ISO 8339. | 0.2 | 4.73 | 0.95
|  |  |  | Subtotal materiales: |  | 56.09
2 |  |  | Mano de obra
mo011 |  | h | Oficial 1ª montador. | 0.25 | 22.74 | 5.69
mo080 |  | h | Ayudante montador. | 0.25 | 21.02 | 5.26
|  |  |  | Subtotal mano de obra: |  | 10.95
3 |  |  | Costes directos complementarios
|  | % | Costes directos complementarios | 2 | 67.04 | 1.34
Coste de mantenimiento decenal: 17,16€ en los primeros 10 años. |  |  |  | Costes directos (1+2+3): |  | 68.38