## Hoja 1
QUH030 | m² |  | Cobertura de tejas de hormigón.
Cobertura de tejas de hormigón, perfil árabe, color rojo, 42x33 cm, recibidas con mortero de cemento, industrial, M-2,5, directamente sobre la superficie regularizada del faldón, en cubierta inclinada, con una pendiente mayor del 25%. El precio no incluye la resolución de puntos singulares ni las piezas especiales de la cobertura.
Código |  | Unidad |  | Descripción |  | Rendimiento |  | Precio unitario | Importe
1 |  |  |  | Materiales
mt08aaa010a |  | m³ |  | Agua. |  | 0.031 |  | 1.5 | 0.05
mt09mif010ba |  | t |  | Mortero industrial para albañilería, de cemento, color gris, categoría M-2,5 (resistencia a compresión 2,5 N/mm²), suministrado en sacos, según UNE-EN 998-2. |  | 0.169 |  | 49.61 | 8.38
mt13thh010a |  | Ud |  | Teja de hormigón, perfil árabe, color rojo, 42x33 cm, según UNE-EN 490. |  | 11 |  | 1.03 | 11.33
mt13tac100 |  | kg |  | Pigmento para mortero. |  | 0.081 |  | 6 | 0.49
[6 empty] | Subtotal materiales: |  |  | 20.25
2 |  |  |  | Mano de obra
mo020 |  | h |  | Oficial 1ª construcción. |  | 0.521 |  | 23.1 | 12.04
mo113 |  | h |  | Peón ordinario construcción. |  | 0.26 |  | 21.69 | 5.64
[6 empty] | Subtotal mano de obra: |  |  | 17.68
3 |  |  |  | Costes directos complementarios
|  | % |  | Costes directos complementarios |  | 2 |  | 37.93 | 0.76
[6 empty] | Costes directos (1+2+3): |  |  | 38.69
Referencia y título de la norma |  |  |  |  | Aplicabilidad(a) |  | Obligatoriedad(b) |  | Sistema(c)
EN 998-2:2016 |  |  |  |  | 1182020 |  | 1182020 |  | 2+/4
Especificaciones de los morteros para albañilería. Parte 2: Morteros para albañilería
EN 490:2011 |  |  |  |  | 182012 |  | 182012 |  | 3/4
Tejas y piezas de hormigón para tejados y revestimiento de muros. Especificaciones de producto.
(a) Fecha de aplicabilidad de la norma armonizada
(b) Fecha en que finaliza el período de coexistencia
(c) Sistema de evaluación y verificación de la constancia de las prestaciones