## Hoja 1
QUH032 | Ud |  | Piezas especiales para cubierta inclinada de tejas de hormigón.
Caballete de hormigón de 3 vías, color rojo, para tejas de hormigón, recibido con mortero de cemento, industrial, M-5; para cubierta inclinada.
Código |  | Unidad |  | Descripción |  | Rendimiento |  | Precio unitario | Importe
1 |  |  |  | Materiales
mt13thh019a |  | Ud |  | Caballete de hormigón de 3 vías, color rojo, para tejas de hormigón, según UNE-EN 490. |  | 1 |  | 20.86 | 20.86
mt08aaa010a |  | m³ |  | Agua. |  | 0.01 |  | 1.5 | 0.02
mt09mif010ia |  | t |  | Mortero industrial para albañilería, de cemento, color gris, con aditivo hidrófugo, categoría M-5 (resistencia a compresión 5 N/mm²), suministrado en sacos, según UNE-EN 998-2. |  | 0.056 |  | 57.48 | 3.22
[6 empty] | Subtotal materiales: |  |  | 24.1
2 |  |  |  | Mano de obra
mo020 |  | h |  | Oficial 1ª construcción. |  | 0.16 |  | 23.1 | 3.7
mo113 |  | h |  | Peón ordinario construcción. |  | 0.13 |  | 21.69 | 2.82
[6 empty] | Subtotal mano de obra: |  |  | 6.52
3 |  |  |  | Costes directos complementarios
|  | % |  | Costes directos complementarios |  | 2 |  | 30.62 | 0.61
[6 empty] | Costes directos (1+2+3): |  |  | 31.23
Referencia y título de la norma |  |  |  |  | Aplicabilidad(a) |  | Obligatoriedad(b) |  | Sistema(c)
EN 490:2011 |  |  |  |  | 182012 |  | 182012 |  | 3/4
Tejas y piezas de hormigón para tejados y revestimiento de muros. Especificaciones de producto.
EN 998-2:2016 |  |  |  |  | 1182020 |  | 1182020 |  | 2+/4
Especificaciones de los morteros para albañilería. Parte 2: Morteros para albañilería
(a) Fecha de aplicabilidad de la norma armonizada
(b) Fecha en que finaliza el período de coexistencia
(c) Sistema de evaluación y verificación de la constancia de las prestaciones