## Hoja 1
QUM015 | m² |  | Cobertura de chapa perfilada de acero "ACH".
Cobertura de chapa perfilada trapezoidal de acero prelacado, ACH 30/204 "ACH", espesor 0,6 mm, 30 mm de altura de perfil y 204 mm de intereje, colocada con un solape de la chapa superior de 200 mm y un solape lateral de un trapecio y fijada mecánicamente sobre entramado ligero metálico, en cubierta inclinada, con una pendiente mayor del 5%. Incluso accesorios de fijación de las chapas. El precio no incluye la estructura soporte ni los puntos singulares y las piezas especiales de la cobertura.
Código |  | Unidad |  | Descripción | Rendimiento | Precio unitario | Importe
1 |  |  |  | Materiales
mt13cap010ic |  | m² |  | Chapa perfilada trapezoidal de acero prelacado, ACH 30/204 "ACH", espesor 0,6 mm, 30 mm de altura de perfil y 204 mm de intereje. | 1.06 | 8.75 | 9.28
mt13cap030e |  | Ud |  | Kit de accesorios de fijación "ACH", para chapas perfiladas, en cubiertas inclinadas. | 0.2 | 20 | 4
[5 empty] | Subtotal materiales: |  | 13.28
2 |  |  |  | Mano de obra
mo051 |  | h |  | Oficial 1ª montador de cerramientos industriales. | 0.25 | 23.74 | 5.94
mo098 |  | h |  | Ayudante montador de cerramientos industriales. | 0.125 | 21.94 | 2.74
[5 empty] | Subtotal mano de obra: |  | 8.68
3 |  |  |  | Costes directos complementarios
|  | % |  | Costes directos complementarios | 2 | 21.96 | 0.44
Coste de mantenimiento decenal: 5,35€ en los primeros 10 años. |  |  |  |  | Costes directos (1+2+3): |  | 22.4