## Hoja 1
QUN040 | m² | Tablero de panel sándwich, para formación de faldón en cubierta inclinada.
Tablero de panel sándwich machihembrado, compuesto de: cara exterior de tablero de aglomerado hidrófugo de 16 mm de espesor, núcleo aislante de espuma de poliestireno extruido de 40 mm de espesor y cara interior de friso de abeto natural, de 13 mm de espesor, de 2500x600 mm, fijado mecánicamente sobre soporte discontinuo de madera; para formación de faldón en cubierta inclinada. Incluso tirafondos, para fijación sobre soporte de madera; sellador adhesivo, para el sellado de juntas entre paneles y cinta autoadhesiva para sellado de juntas.
Código |  | Unidad | Descripción | Rendimiento | Precio unitario | Importe
1 |  |  | Materiales
mt13pso010aaa |  | m² | Panel sándwich machihembrado, compuesto de: cara exterior de tablero de aglomerado hidrófugo de 16 mm de espesor, núcleo aislante de espuma de poliestireno extruido de 40 mm de espesor y cara interior de friso de abeto natural, de 13 mm de espesor, de 2500x600 mm. | 1.05 | 51.92 | 54.52
mt13lpo037i |  | Ud | Tirafondo de acero cincado, de 6 mm de diámetro y 120 mm de longitud, de cabeza avellanada, para fijación sobre soporte de madera. | 6 | 0.17 | 1.02
mt15pdr050c |  | m | Cinta autoadhesiva, de polietileno, con adhesivo acrílico sin disolventes, armadura de polietileno y película de separación de papel siliconado, de 0,34 mm de espesor y 60 mm de anchura, rango de temperatura de trabajo de -40 a 80°C, para el sellado en los encuentros de los paneles y para la fijación y el sellado de láminas impermeabilizantes y para el control del vapor, suministrada en rollos de 25 m de longitud. | 1 | 1.53 | 1.53
mt13pst050a |  | Ud | Cartucho de 310 ml de sellador adhesivo, a base de polímeros acrílicos en dispersión acuosa. | 0.24 | 8.15 | 1.96
|  |  |  | Subtotal materiales: |  | 59.03
2 |  |  | Mano de obra
mo017 |  | h | Oficial 1ª carpintero. | 0.16 | 23.44 | 3.75
mo058 |  | h | Ayudante carpintero. | 0.16 | 22.08 | 3.53
|  |  |  | Subtotal mano de obra: |  | 7.28
3 |  |  | Costes directos complementarios
|  | % | Costes directos complementarios | 2 | 66.31 | 1.33
Coste de mantenimiento decenal: 1,35€ en los primeros 10 años. |  |  |  | Costes directos (1+2+3): |  | 67.64