## Hoja 1
QUO010 | m² |  | Cobertura de placas de poliéster.
Cobertura de placas translúcidas trapezoidales de poliéster, Onduclair PLR Color "ONDULINE", color verde RAL 6011, de 10 mm de espesor, colocadas con un solape de la placa superior de 150 mm y un solape lateral de un trapecio y fijadas mecánicamente sobre entramado ligero metálico o de madera, en cubierta inclinada, con una pendiente mayor del 10%. Incluso accesorios de fijación de las placas. El precio no incluye la superficie soporte.
Código |  | Unidad |  | Descripción | Rendimiento | Precio unitario | Importe
1 |  |  |  | Materiales
mt13lpo130p |  | m² |  | Placa translúcida trapezoidal de poliéster, Onduclair PLR Color "ONDULINE", color verde RAL 6011, de 10 mm de espesor. | 1.06 | 15.1 | 16.01
mt13lpo140l |  | Ud |  | Kit de accesorios de fijación "ONDULINE", para placas de poliéster, en cubiertas inclinadas, formado por piezas de polipropileno para apoyo de placa trapezoidal, con el mismo perfil de la greca, piezas de acero inoxidable con arandela de EPDM para colocar sobre la parte superior de la placa y asegurar la estanqueidad de la fijación y tornillos autorroscantes. | 0.25 | 46.53 | 11.63
[5 empty] | Subtotal materiales: |  | 27.64
2 |  |  |  | Mano de obra
mo051 |  | h |  | Oficial 1ª montador de cerramientos industriales. | 0.09 | 23.74 | 2.14
mo098 |  | h |  | Ayudante montador de cerramientos industriales. | 0.09 | 21.94 | 1.97
[5 empty] | Subtotal mano de obra: |  | 4.11
3 |  |  |  | Costes directos complementarios
|  | % |  | Costes directos complementarios | 2 | 31.75 | 0.64
Coste de mantenimiento decenal: 9,39€ en los primeros 10 años. |  |  |  |  | Costes directos (1+2+3): |  | 32.39