## Hoja 1
QUT041 | m | Punto singular para cubierta inclinada de tejas cerámicas "CERÁMICA CAMPO".
Limatesa para cubierta inclinada, con tejas cerámicas curvas, "CERÁMICA CAMPO", acabado con coloración en masa Rojo, 46x20x15 cm, impermeabilizada con banda autoadhesiva de aluminio, con la superficie en relieve y revestida por una de sus caras con una capa adhesiva de butilo de 0,15 mm de espesor, de 30 cm de anchura, y fijados con tornillos rosca-madera sobre rastrel de cumbrera de madera.
Código |  | Unidad | Descripción |  | Rendimiento |  | Precio unitario | Importe
1 |  |  | Materiales
mt13tcc010b |  | Ud | Teja cerámica curva, "CERÁMICA CAMPO", acabado con coloración en masa Rojo, 46x20x15 cm, según UNE-EN 1304. |  | 2.7 |  | 0.32 | 0.86
mt13blw103 |  | Ud | Tornillo rosca-madera para sujeción de tejas a rastrel. |  | 2.74 |  | 0.06 | 0.16
mt13blw015b |  | m | Rastrel de cumbrera de 42x27 mm de sección, de madera de pino pinaster (Pinus pinaster), tratada en autoclave, con clase de uso 2, según UNE-EN 335, acabado cepillado, con humedad inferior al 20%. Incluso elementos de fijación sobre entramado estructural. |  | 1.1 |  | 0.51 | 0.56
mt13aev010ga |  | m | Banda autoadhesiva de aluminio, con la superficie en relieve y revestida por una de sus caras con una capa adhesiva de butilo de 0,15 mm de espesor, de 30 cm de anchura; para la impermeabilización de limatesas. |  | 1.1 |  | 10.43 | 11.47
[5 empty] | Subtotal materiales: |  |  | 13.05
2 |  |  | Mano de obra
mo011 |  | h | Oficial 1ª montador. |  | 0.264 |  | 23.74 | 6.27
mo080 |  | h | Ayudante montador. |  | 0.114 |  | 21.94 | 2.5
[5 empty] | Subtotal mano de obra: |  |  | 8.77
3 |  |  | Costes directos complementarios
|  | % | Costes directos complementarios |  | 2 |  | 21.82 | 0.44
Coste de mantenimiento decenal: 1,90€ en los primeros 10 años. |  |  |  |  | Costes directos (1+2+3): |  |  | 22.26
Referencia y título de la norma |  |  |  | Aplicabilidad(a) |  | Obligatoriedad(b) |  | Sistema(c)
EN 1304:2005 |  |  |  | 122006 |  | 122007 |  | 3/4
Tejas de arcilla cocida para colocación discontinua. Definiciones y especificaciones de producto.
(a) Fecha de aplicabilidad de la norma armonizada
(b) Fecha en que finaliza el período de coexistencia
(c) Sistema de evaluación y verificación de la constancia de las prestaciones