## Hoja 1
QUT061 | m |  | Punto singular para cubierta inclinada de tejas cerámicas "TEJAS VEREA".
Alero para cubierta inclinada, con tejas cerámicas de alero curvas, "TEJAS VEREA", acabado con coloración en masa Rojo, 40x15 cm, recibidas con mortero de cemento, industrial, M-5.
Código |  | Unidad |  | Descripción |  | Rendimiento |  | Precio unitario | Importe
1 |  |  |  | Materiales
mt13tvc011aa |  | Ud |  | Teja cerámica de alero curva, "TEJAS VEREA", acabado con coloración en masa Rojo, 40x15 cm, según UNE-EN 1304. |  | 12.8 |  | 0.59 | 7.55
mt08aaa010a |  | m³ |  | Agua. |  | 0.01 |  | 1.5 | 0.02
mt09mif010ca |  | t |  | Mortero industrial para albañilería, de cemento, color gris, categoría M-5 (resistencia a compresión 5 N/mm²), suministrado en sacos, según UNE-EN 998-2. |  | 0.056 |  | 53.48 | 2.99
[6 empty] | Subtotal materiales: |  |  | 10.56
2 |  |  |  | Mano de obra
mo020 |  | h |  | Oficial 1ª construcción. |  | 0.225 |  | 23.1 | 5.2
mo113 |  | h |  | Peón ordinario construcción. |  | 0.225 |  | 21.69 | 4.88
[6 empty] | Subtotal mano de obra: |  |  | 10.08
3 |  |  |  | Costes directos complementarios
|  | % |  | Costes directos complementarios |  | 2 |  | 20.64 | 0.41
Coste de mantenimiento decenal: 1,80€ en los primeros 10 años. | [5 empty] | Costes directos (1+2+3): |  |  | 21.05
Referencia y título de la norma |  |  |  |  | Aplicabilidad(a) |  | Obligatoriedad(b) |  | Sistema(c)
EN 1304:2005 |  |  |  |  | 122006 |  | 122007 |  | 3/4
Tejas de arcilla cocida para colocación discontinua. Definiciones y especificaciones de producto.
EN 998-2:2016 |  |  |  |  | 1182020 |  | 1182020 |  | 2+/4
Especificaciones de los morteros para albañilería. Parte 2: Morteros para albañilería
(a) Fecha de aplicabilidad de la norma armonizada
(b) Fecha en que finaliza el período de coexistencia
(c) Sistema de evaluación y verificación de la constancia de las prestaciones