## Hoja 1
QUZ011 | m | Punto singular para cubierta inclinada de zinc.
Cumbrera para cubierta inclinada con una pendiente mayor del 5%, con chapa plegada de zinc, de 0,8 mm de espesor, 33 cm de desarrollo y 5 pliegues, con junta de estanqueidad. Incluso accesorios de fijación de las piezas a la cobertura.
Código |  | Unidad | Descripción | Rendimiento | Precio unitario | Importe
1 |  |  | Materiales
mt13ccz030bh |  | m | Chapa plegada de zinc, de 0,8 mm de espesor, 33 cm de desarrollo y 5 pliegues, para cumbrera. | 1 | 10.67 | 10.67
mt13ccg030d |  | Ud | Tornillo autorroscante de 6,5x130 mm de acero galvanizado, con arandela. | 6 | 0.35 | 2.1
mt13ccg040 |  | m | Junta de estanqueidad para chapas perfiladas de acero. | 1 | 2.66 | 2.66
|  |  |  | Subtotal materiales: |  | 15.43
2 |  |  | Costes directos complementarios
|  | % | Costes directos complementarios | 2 | 15.43 | 0.31
|  |  |  | Costes directos (1+2): |  | 15.74