## Hoja 1
QUZ011 | m | Punto singular para cubierta inclinada de zinc.
Cumbrera ventilada para cubierta inclinada con una pendiente mayor del 5%, con chapa plegada de zinc, de 0,8 mm de espesor, 40 cm de desarrollo y 8 pliegues, con junta de estanqueidad. Incluso accesorios de fijación de las piezas a la cobertura.
Código |  | Unidad | Descripción | Rendimiento | Precio unitario | Importe
1 |  |  | Materiales
mt13ccz030do |  | m | Chapa plegada de zinc, de 0,8 mm de espesor, 40 cm de desarrollo y 8 pliegues, para cumbrera ventilada. | 1 | 12.75 | 12.75
mt13ccg030d |  | Ud | Tornillo autorroscante de 6,5x130 mm de acero galvanizado, con arandela. | 6 | 0.35 | 2.1
mt13ccg040 |  | m | Junta de estanqueidad para chapas perfiladas de acero. | 1 | 2.66 | 2.66
|  |  |  | Subtotal materiales: |  | 17.51
2 |  |  | Mano de obra
mo051 |  | h | Oficial 1ª montador de cerramientos industriales. | 0.22 | 22.74 | 5
mo098 |  | h | Ayudante montador de cerramientos industriales. | 0.11 | 21.02 | 2.31
|  |  |  | Subtotal mano de obra: |  | 7.31
3 |  |  | Costes directos complementarios
|  | % | Costes directos complementarios | 2 | 24.82 | 0.5
|  |  |  | Costes directos (1+2+3): |  | 25.32