## Hoja 1
QUZ011 | m | Punto singular para cubierta inclinada de zinc.
Cumbrera ventilada para cubierta inclinada con una pendiente mayor del 5%, con chapa plegada de zinc, de 0,8 mm de espesor, 50 cm de desarrollo y 8 pliegues. Incluso accesorios de fijación de las piezas a la cobertura.
Código |  | Unidad | Descripción | Rendimiento | Precio unitario | Importe
1 |  |  | Materiales
mt13ccz030du |  | m | Chapa plegada de zinc, de 0,8 mm de espesor, 50 cm de desarrollo y 8 pliegues, para cumbrera ventilada. | 1 | 15.71 | 15.71
mt13ccg030d |  | Ud | Tornillo autorroscante de 6,5x130 mm de acero galvanizado, con arandela. | 6 | 0.35 | 2.1
|  |  |  | Subtotal materiales: |  | 17.81
2 |  |  | Mano de obra
mo051 |  | h | Oficial 1ª montador de cerramientos industriales. | 0.242 | 22.74 | 5.5
mo098 |  | h | Ayudante montador de cerramientos industriales. | 0.121 | 21.02 | 2.54
|  |  |  | Subtotal mano de obra: |  | 8.04
3 |  |  | Costes directos complementarios
|  | % | Costes directos complementarios | 2 | 25.85 | 0.52
|  |  |  | Costes directos (1+2+3): |  | 26.37