## Hoja 1
QUZ011 | m |  | Punto singular para cubierta inclinada de zinc.
Limatesa para cubierta inclinada con una pendiente mayor del 5%, con chapa plegada de zinc, de 0,8 mm de espesor, 40 cm de desarrollo y 8 pliegues. Incluso accesorios de fijación de las piezas a la cobertura.
Código |  | Unidad |  | Descripción | Rendimiento | Precio unitario | Importe
1 |  |  |  | Materiales
mt13ccz030fo |  | m |  | Chapa plegada de zinc, de 0,8 mm de espesor, 40 cm de desarrollo y 8 pliegues, para limatesa. | 1 | 12.75 | 12.75
mt13ccg030d |  | Ud |  | Tornillo autorroscante de 6,5x130 mm de acero galvanizado, con arandela. | 6 | 0.35 | 2.1
[5 empty] | Subtotal materiales: |  | 14.85
2 |  |  |  | Mano de obra
mo051 |  | h |  | Oficial 1ª montador de cerramientos industriales. | 0.22 | 22.74 | 5
mo098 |  | h |  | Ayudante montador de cerramientos industriales. | 0.11 | 21.02 | 2.31
[5 empty] | Subtotal mano de obra: |  | 7.31
3 |  |  |  | Costes directos complementarios
|  | % |  | Costes directos complementarios | 2 | 22.16 | 0.44
[5 empty] | Costes directos (1+2+3): |  | 22.6