## Hoja 1
QUZ011 | m | Punto singular para cubierta inclinada de zinc.
Limahoya para cubierta inclinada con una pendiente mayor del 5%, con chapa plegada de zinc, de 0,8 mm de espesor, 65 cm de desarrollo y 5 pliegues. Incluso accesorios de fijación de las piezas a la cobertura y masilla de base neutra monocomponente, para sellado de juntas.
Código |  | Unidad | Descripción | Rendimiento | Precio unitario | Importe
1 |  |  | Materiales
mt13ccz030hz |  | m | Chapa plegada de zinc, de 0,8 mm de espesor, 65 cm de desarrollo y 5 pliegues, para limahoya. | 1 | 15.37 | 15.37
mt13ccg030d |  | Ud | Tornillo autorroscante de 6,5x130 mm de acero galvanizado, con arandela. | 8 | 0.35 | 2.8
mt21vva011 |  | l | Masilla de base neutra monocomponente, para sellado de juntas; para aplicar con pistola. | 0.025 | 14.13 | 0.35
|  |  |  | Subtotal materiales: |  | 18.52
2 |  |  | Mano de obra
mo051 |  | h | Oficial 1ª montador de cerramientos industriales. | 0.275 | 22.74 | 6.25
mo098 |  | h | Ayudante montador de cerramientos industriales. | 0.138 | 21.02 | 2.9
|  |  |  | Subtotal mano de obra: |  | 9.15
3 |  |  | Costes directos complementarios
|  | % | Costes directos complementarios | 2 | 27.67 | 0.55
|  |  |  | Costes directos (1+2+3): |  | 28.22