## Hoja 1
QUZ011 | m | Punto singular para cubierta inclinada de zinc.
Lagrimero ventilado para cubierta inclinada con una pendiente mayor del 5%, con chapa plegada de zinc, de 0,7 mm de espesor, 30 cm de desarrollo y 4 pliegues. Incluso accesorios de fijación de las piezas a la cobertura y masilla de base neutra monocomponente, para sellado de juntas.
Código |  | Unidad | Descripción | Rendimiento | Precio unitario | Importe
1 |  |  | Materiales
mt13ccz030md |  | m | Chapa plegada de zinc, de 0,7 mm de espesor, 30 cm de desarrollo y 4 pliegues, para lagrimero ventilado. | 1 | 9.96 | 9.96
mt13ccg030d |  | Ud | Tornillo autorroscante de 6,5x130 mm de acero galvanizado, con arandela. | 6 | 0.35 | 2.1
mt21vva011 |  | l | Masilla de base neutra monocomponente, para sellado de juntas; para aplicar con pistola. | 0.025 | 14.13 | 0.35
|  |  |  | Subtotal materiales: |  | 12.41
2 |  |  | Mano de obra
mo051 |  | h | Oficial 1ª montador de cerramientos industriales. | 0.198 | 22.74 | 4.5
mo098 |  | h | Ayudante montador de cerramientos industriales. | 0.099 | 21.02 | 2.08
|  |  |  | Subtotal mano de obra: |  | 6.58
3 |  |  | Costes directos complementarios
|  | % | Costes directos complementarios | 2 | 18.99 | 0.38
|  |  |  | Costes directos (1+2+3): |  | 19.37