## Hoja 1
QUZ011 | m | Punto singular para cubierta inclinada de zinc.
Remate para cubierta inclinada con una pendiente mayor del 5%, con chapa plegada de zinc natural, según UNE-EN 14783, de 0,65 mm de espesor, 10 cm de desarrollo con pliegues. Incluso accesorios de fijación de las piezas a la cobertura.
Código |  |  | Unidad | Descripción | Rendimiento | Precio unitario | Importe
1 |  |  |  | Materiales
mt13ccz030aea |  |  | m | Chapa plegada de zinc natural, según UNE-EN 14783, de 0,65 mm de espesor, 10 cm de desarrollo con pliegues, para remate. | 1.1 | 5.17 | 5.69
mt13ccg030d |  |  | Ud | Tornillo autorroscante de 6,5x130 mm de acero galvanizado, con arandela. | 6 | 0.35 | 2.1
[5 empty] | Subtotal materiales: |  | 7.79
2 |  |  |  | Mano de obra
mo051 |  |  | h | Oficial 1ª montador de cerramientos industriales. | 0.15 | 23.74 | 3.56
mo098 |  |  | h | Ayudante montador de cerramientos industriales. | 0.07 | 21.94 | 1.54
[5 empty] | Subtotal mano de obra: |  | 5.1
3 |  |  |  | Costes directos complementarios
|  |  | % | Costes directos complementarios | 2 | 12.89 | 0.26
Coste de mantenimiento decenal: 3,29€ en los primeros 10 años. |  |  |  |  | Costes directos (1+2+3): |  | 13.15