## Hoja 1
QUZ012 | Ud |  | Piezas especiales para cubierta inclinada de zinc.
Sombrerete, de zinc, acabado natural, según UNE-EN 14783, de 80 mm de diámetro y 180 mm de altura, superficie de las aberturas de ventilación de 50 cm², para cubierta inclinada. Colocación en obra: con fijaciones mecánicas.
Código |  | Unidad |  | Descripción | Rendimiento | Precio unitario | Importe
1 |  |  |  | Materiales
mt42sva950a |  | Ud |  | Sombrerete, de zinc, acabado natural, según UNE-EN 14783, de 80 mm de diámetro y 180 mm de altura, superficie de las aberturas de ventilación de 50 cm², para cubierta inclinada, con accesorios de fijación de las piezas a la cobertura. | 1 | 30.25 | 30.25
[5 empty] | Subtotal materiales: |  | 30.25
2 |  |  |  | Mano de obra
mo051 |  | h |  | Oficial 1ª montador de cerramientos industriales. | 0.2 | 23.74 | 4.75
mo098 |  | h |  | Ayudante montador de cerramientos industriales. | 0.1 | 21.94 | 2.19
[5 empty] | Subtotal mano de obra: |  | 6.94
3 |  |  |  | Costes directos complementarios
|  | % |  | Costes directos complementarios | 2 | 37.19 | 0.74
Coste de mantenimiento decenal: 7,81€ en los primeros 10 años. |  |  |  |  | Costes directos (1+2+3): |  | 37.93