## Hoja 1
QUZ020 | m² | Cobertura de bandejas de zinc. Sistema Junta Alzada "VMZINC".
Cobertura de bandejas de zinc, "VMZINC", de 0,65 mm de espesor y 430 mm entre ejes, acabado natural, color gris claro, en cubierta inclinada, ventilada, con una pendiente del 5% al 20%. Sistema Junta Alzada "VMZINC", con unión longitudinal de las bandejas mediante junta alzada de engatillado doble de 25 mm de altura y unión transversal con resalte, colocadas sobre lámina drenante de estructura nodular, Delta "VMZINC", de polietileno de alta densidad (PEAD/HDPE), resistencia a la compresión 400 kN/m² según UNE-EN ISO 604, espesor 0,6 mm. Incluso accesorios para la fijación de bandejas de zinc entre sí y al soporte, accesorios para la resolución de uniones transversales. El precio no incluye la superficie soporte ni los puntos singulares y las piezas especiales de la cobertura.
Código |  | Unidad | Descripción | Rendimiento | Precio unitario | Importe
1 |  |  | Materiales
mt13ccw010aa |  | m² | Bandeja de zinc, "VMZINC", de 0,65 mm de espesor y 430 mm entre ejes, acabado natural, Natural Zinc, color gris claro, impermeable al agua, al vapor de agua y al aire. | 1 | 25.5 | 25.5
mt14gsp020c |  | m² | Lámina drenante de estructura nodular, Delta "VMZINC", de polietileno de alta densidad (PEAD/HDPE), resistencia a la compresión 400 kN/m² según UNE-EN ISO 604, espesor 0,6 mm, con nódulos de 8,6 mm de altura, volumen de aire entre nódulos 7,9 l/m² y masa nominal 0,58 kg/m². | 1.05 | 5 | 5.25
mt13ccz100b |  | Ud | Kit de accesorios, "VMZINC", para la fijación de las bandejas de zinc entre sí y al soporte, formado por: patillas fijas y móviles de acero inoxidable AISI 304, de 0,4 mm de espesor mínimo, según UNE-EN 10088-1 y clavos de acero galvanizado, según UNE-EN 10230-1. | 1 | 5 | 5
|  |  |  | Subtotal materiales: |  | 35.75
2 |  |  | Mano de obra
mo051 |  | h | Oficial 1ª montador de cerramientos industriales. | 0.52 | 23.74 | 12.34
mo098 |  | h | Ayudante montador de cerramientos industriales. | 1.04 | 21.94 | 22.82
|  |  |  | Subtotal mano de obra: |  | 35.16
3 |  |  | Costes directos complementarios
|  | % | Costes directos complementarios | 2 | 70.91 | 1.42
Coste de mantenimiento decenal: 12,66€ en los primeros 10 años. |  |  |  | Costes directos (1+2+3): |  | 72.33