## Hoja 1
QUZ022 | Ud |  | Piezas especiales para cubierta inclinada de zinc. Sistema Junta Alzada "VMZINC".
Beata de ventilación semicónica de zinc, "VMZINC", de 0,65 mm de espesor, 250 mm de anchura y 260 mm de longitud, superficie de las aberturas de ventilación de 85 cm², acabado natural, Natural Zinc, color gris claro, para cubierta inclinada, sistema Junta Alzada "VMZINC". Colocación en obra: mediante soldadura.
Código |  | Unidad |  | Descripción | Rendimiento | Precio unitario | Importe
1 |  |  |  | Materiales
mt13ccw016a |  | Ud |  | Beata de ventilación semicónica de zinc, "VMZINC", de 0,65 mm de espesor, 250 mm de anchura y 260 mm de longitud, superficie de las aberturas de ventilación de 85 cm², acabado natural, Natural Zinc, color gris claro. | 1 | 15 | 15
[5 empty] | Subtotal materiales: |  | 15
2 |  |  |  | Equipo y maquinaria
mq08sol020 |  | h |  | Equipo y elementos auxiliares para soldadura eléctrica. | 0.01 | 3.42 | 0.03
[5 empty] | Subtotal equipo y maquinaria: |  | 0.03
3 |  |  |  | Mano de obra
mo019 |  | h |  | Oficial 1ª soldador. | 0.01 | 23.41 | 0.23
mo051 |  | h |  | Oficial 1ª montador de cerramientos industriales. | 0.2 | 23.74 | 4.75
mo098 |  | h |  | Ayudante montador de cerramientos industriales. | 0.1 | 21.94 | 2.19
[5 empty] | Subtotal mano de obra: |  | 7.17
4 |  |  |  | Costes directos complementarios
|  | % |  | Costes directos complementarios | 2 | 22.2 | 0.44
Coste de mantenimiento decenal: 4,60€ en los primeros 10 años. |  |  |  |  | Costes directos (1+2+3+4): |  | 22.64