## Hoja 1
RAH005 | m² |  | Revestimiento interior con piezas prefabricadas de hormigón. Colocación en capa gruesa.
Revestimiento interior con piezas prefabricadas de hormigón, color a elegir, de 20x40x2 cm, en paramento vertical, hasta 3 m de altura. COLOCACIÓN: con mortero de cemento M-10 extendido sobre toda la cara posterior de la pieza y ajustado a punta de paleta, rellenando con el mismo mortero los huecos que pudieran quedar; todo ello previa preparación del paramento soporte con un salpicado con mortero de cemento fluido. REJUNTADO: con mortero de juntas especial para revestimientos de prefabricados de hormigón, en juntas de 10 mm de espesor.
Código |  | Unidad |  | Descripción | Rendimiento | Precio unitario | Importe
1 |  |  |  | Materiales
mt19php010c |  | m² |  | Pieza prefabricada de hormigón color, 20x40x2 cm. | 1.05 | 13.78 | 14.47
mt09mor010e |  | m³ |  | Mortero de cemento CEM II/B-P 32,5 N tipo M-10, confeccionado en obra con 380 kg/m³ de cemento y una proporción en volumen 1/4. | 0.025 | 133.3 | 3.33
mt09mcr235 |  | kg |  | Mortero de juntas para prefabricados de hormigón y piedra artificial, compuesto de cemento, áridos, pigmentos y aditivos especiales. | 0.15 | 2.47 | 0.37
[5 empty] | Subtotal materiales: |  | 18.17
2 |  |  |  | Mano de obra
mo020 |  | h |  | Oficial 1ª construcción. | 0.32 | 23.1 | 7.39
mo077 |  | h |  | Ayudante construcción. | 0.32 | 21.94 | 7.02
mo113 |  | h |  | Peón ordinario construcción. | 0.32 | 21.69 | 6.94
[5 empty] | Subtotal mano de obra: |  | 21.35
3 |  |  |  | Costes directos complementarios
|  | % |  | Costes directos complementarios | 2 | 39.52 | 0.79
Coste de mantenimiento decenal: 9,27€ en los primeros 10 años. |  |  |  |  | Costes directos (1+2+3): |  | 40.31