## Hoja 1
RAP002 | m² |  | Chapado con piezas irregulares de piedra natural.
Chapado de paramentos de hasta 3 m de altura, con piezas irregulares de pizarra, de entre 1 y 2 cm de espesor, recibidas con mortero de cemento M-5.
Código |  | Unidad |  | Descripción | Rendimiento | Precio unitario | Importe
1 |  |  |  | Materiales
mt19cir010a |  | m² |  | Piezas irregulares de pizarra, de entre 1 y 2 cm de espesor, acabado natural. | 1 | 14.29 | 14.29
mt09mor010c |  | m³ |  | Mortero de cemento CEM II/B-P 32,5 N tipo M-5, confeccionado en obra con 250 kg/m³ de cemento y una proporción en volumen 1/6. | 0.03 | 115.3 | 3.46
[5 empty] | Subtotal materiales: |  | 17.75
2 |  |  |  | Mano de obra
mo022 |  | h |  | Oficial 1ª colocador de piedra natural. | 1.2 | 22.13 | 26.56
mo060 |  | h |  | Ayudante colocador de piedra natural. | 1.2 | 21.02 | 25.22
[5 empty] | Subtotal mano de obra: |  | 51.78
3 |  |  |  | Costes directos complementarios
|  | % |  | Costes directos complementarios | 2 | 69.53 | 1.39
Coste de mantenimiento decenal: 16,31€ en los primeros 10 años. |  |  |  |  | Costes directos (1+2+3): |  | 70.92