## Hoja 1
RAU110 | m |  | Perfil decorativo en revestimiento interior con piezas cerámicas.
Listel con perfil de sección cuadrada de composite (WPC), color beige, en revestimiento interior con piezas cerámicas de 12 mm de espesor. SOPORTE: paramento vertical, de más de 3 m de altura. COLOCACIÓN: con el mismo material que las piezas cerámicas.
Código |  | Unidad |  | Descripción | Rendimiento | Precio unitario | Importe
1 |  |  |  | Materiales
mt19awa120q |  | m |  | Perfil de sección cuadrada de composite (WPC), color beige de 2,5 m de longitud, para uso decorativo en revestimientos con piezas cerámicas de 12 mm de espesor. | 1.05 | 7.22 | 7.58
[5 empty] | Subtotal materiales: |  | 7.58
2 |  |  |  | Mano de obra
mo024 |  | h |  | Oficial 1ª alicatador. | 0.138 | 22.13 | 3.05
[5 empty] | Subtotal mano de obra: |  | 3.05
3 |  |  |  | Costes directos complementarios
|  | % |  | Costes directos complementarios | 2 | 10.63 | 0.21
[5 empty] | Costes directos (1+2+3): |  | 10.84