## Hoja 1
RDE010 | m² |  | Revestimiento mural interior con chapa de acero inoxidable.
Revestimiento mural interior con chapa de acero inoxidable AISI 316, de 2 mm de espesor, acabado brillante. Colocación en obra: sistema de fijación oculta con tornillos de acero inoxidable sobre subestructura soporte formada por perfiles omega de acero galvanizado, de 85 mm de anchura, con una separación de 600 mm. Incluso anclajes mecánicos para la fijación de la subestructura soporte al paramento.
Código |  | Unidad |  | Descripción | Rendimiento | Precio unitario | Importe
1 |  |  |  | Materiales
mt29pme030a |  | m |  | Perfil omega de acero galvanizado, de 85 mm de anchura. | 1.66 | 1.99 | 3.3
mt26aaa033a |  | Ud |  | Anclaje mecánico con taco de nylon y tornillo de acero galvanizado, de cabeza avellanada. | 12 | 0.29 | 3.48
mt29pme010I |  | m² |  | Chapa de acero inoxidable AISI 316, de 2 mm de espesor, acabado brillante. Fijación a la subestructura soporte con tornillos de acero inoxidable mediante el sistema de fijación oculta, para revestimiento de paramentos. Incluso perfilería oculta con tornillos de acero inoxidable para la unión de las chapas entre sí. | 1.05 | 164.22 | 172.43
[5 empty] | Subtotal materiales: |  | 179.21
2 |  |  |  | Mano de obra
mo018 |  | h |  | Oficial 1ª cerrajero. | 0.3 | 23.41 | 7.02
mo059 |  | h |  | Ayudante cerrajero. | 0.3 | 21.99 | 6.6
[5 empty] | Subtotal mano de obra: |  | 13.62
3 |  |  |  | Costes directos complementarios
|  | % |  | Costes directos complementarios | 2 | 192.83 | 3.86
Coste de mantenimiento decenal: 24,19€ en los primeros 10 años. |  |  |  |  | Costes directos (1+2+3): |  | 196.69