## Hoja 1
RDT010 | m² | Revestimiento mural textil.
Revestimiento mural con moqueta de fibra sintética 100% poliamida, con 750 g/m² de masa superficial de fibra depositada, de 7,0 mm de espesor, tipo bucle, fabricada por proceso de tufting sobre revés de yute sintético. Colocación en obra: con adhesivo de contacto a base de resina acrílica en dispersión acuosa.
Código |  | Unidad | Descripción | Rendimiento | Precio unitario | Importe
1 |  |  | Materiales
mt18dww010a |  | kg | Adhesivo de contacto a base de resina acrílica en dispersión acuosa, para pavimento de goma, caucho, linóleo, PVC, moqueta y textil. | 0.5 | 4.62 | 2.31
mt29moq010d |  | m² | Moqueta de fibra sintética 100% poliamida, con 750 g/m² de masa superficial de fibra depositada, de 7 mm de espesor, tipo bucle, fabricada por proceso de tufting sobre revés de yute sintético, para revestimiento de paramentos verticales interiores. | 1.05 | 8.13 | 8.54
|  |  |  | Subtotal materiales: |  | 10.85
2 |  |  | Mano de obra
mo027 |  | h | Oficial 1ª instalador de moquetas y revestimientos textiles. | 0.32 | 22.13 | 7.08
mo065 |  | h | Ayudante instalador de moquetas y revestimientos textiles. | 0.32 | 21.02 | 6.73
|  |  |  | Subtotal mano de obra: |  | 13.81
3 |  |  | Costes directos complementarios
|  | % | Costes directos complementarios | 2 | 24.66 | 0.49
Coste de mantenimiento decenal: 17,61€ en los primeros 10 años. |  |  |  | Costes directos (1+2+3): |  | 25.15